## Sheet1
v m/s | power kw blue | cp red | ct grey | p ou
0 | 0 | 0 | 0 | 0 | 0
1 | 0 | 0 | 0 | 0 | 0
2 | 0 | 0 | 0 | 0 | 0
3 | 61 | 0.27 | 0.89 | 60.3189 | 60.3189 | Turbine parameters |  | https://it.wind-turbine-models.com/turbines/156-gamesa-g128-4.5mw |  | Wind Speed v1 (m/s) | cp datasheet | Analytic Power Curve (MW) | Analytic Annual Energy Output (MWh)
4 | 188 | 0.35 | 0.89 | 185.342 | 185.342 | vcut-in m/s | 3 |  | 0 |  |  |  | 0
5 | 434 | 0.41 | 0.88 | 424.0526 | 424.0526 | vnom m/s | 12 |  | 1 |  |  |  | 0
6 | 823 | 0.45 | 0.87 | 804.2519 | 804.2519 | vcut-off m/s | 30 |  | 2 |  |  |  | 0
7 | 1355 | 0.47 | 0.87 | 1333.8832 | 1333.8832 | r (m) | 66 |  | 3 |  |  |  | 0
8 | 2037 | 0.48 | 0.85 | 2033.4666 | 2033.4666 | hub height (m) | 100 |  | 4 |  |  |  | 0
9 | 2843 | 0.47 | 0.8 | 2834.988 | 2834.988 | model code | G128-4.5MW |  | 5 |  |  |  | 0
10 | 3667 | 0.44 | 0.72 | 3640.6465 | 3640.6465 | KW | 4500 |  | 6 |  |  |  | 0
11 | 4337 | 0.39 | 0.6 | 4295.0527 | 4295.0527 |  |  |  | 7 |  |  |  | 0
12 | 4742 | 0.33 | 0.48 | 4718.2779 | 4718.2779 |  |  |  | 8 |  |  |  | 0
13 | 4921 | 0.27 | 0.37 | 4908.1707 | 4908.1707 |  |  |  | 9 |  |  |  | 0
14 | 4980 | 0.22 | 0.29 | 4994.967 | 4994.967 |  |  |  | 10 |  |  |  | 0
15 | 4996 | 0.18 | 0.23 | 5026.5744 | 5026.5744 | Air parameters |  |  | 11 |  |  |  | 0
16 | 4999 | 0.15 | 0.19 | 5083.6664 | 5083.6664 | cpa | 1006 |  | 12 |  |  |  | 0
17 | 4996 | 0.12 | 0.16 | 4878.1353 | 4878.1353 | ρa | 1.2093 |  | 13 |  |  |  | 0
18 | 4979 | 0.1 | 0.13 | 4825.5115 | 4825.5115 | p0 | 101325 |  | 14 |  |  |  | 0
19 | 4931 | 0.09 | 0.11 | 5107.7443 | 5107.7443 | z | 140 |  | 15 |  |  |  | 0
20 | 4833 | 0.07 | 0.1 | 4633.5501 | 4633.5501 | R | 287.04 |  | 16 |  |  |  | 0
21 | 4678 | 0.06 | 0.08 | 4597.6401 | 4597.6401 | T | 287.09 |  | 17 |  |  |  | 0
22 | 4477 | 0.05 | 0.07 | 4405.1823 | 4405.1823 | g | 9.81 |  | 18 |  |  |  | 0
23 | 4247 | 0.04 | 0.06 | 4026.886 | 4026.886 |  |  |  | 19 |  |  |  | 0
24 | 4006 | 0.04 | 0.05 | 4575.2998 | 4575.2998 |  |  |  | 20 |  |  |  | 0
25 | 3763 | 0.03 | 0.04 | 3878.5297 | 3878.5297 |  |  |  | 21 |  |  |  | 0
26 | 3528 | 0.02 | 0.04 | 2908.5456 | 2908.5456 |  |  |  | 22 |  |  |  | 0
27 | 3309 | 0.02 | 0.03 | 3257.2202 | 3257.2202 |  |  |  | 23 |  |  |  | 0
28 | 3114 | 0.02 | 0.03 | 3632.7033 | 3632.7033 |  |  |  | 24 |  |  |  | 0
29 | 2952 | 0.01 | 0.02 | 2017.9938 | 2017.9938 |  |  |  | 25 |  |  |  | 0
30 | 2828 | 0.01 | 0.02 | 2234.0331 | 2234.0331 |  |  |  | 26 |  |  |  | 0
[9 empty] | 27 |  |  |  | 0
[9 empty] | 28 |  |  |  | 0
[9 empty] | 29 |  |  |  | 0
[9 empty] | 30 |  |  |  | 0
[11 empty] | (eff=1) | TOT | 0